## Sheet1
需求清单
名称 | 功能 | 参数 | 单位 | 数量
48口25G交换机 | 存储及网络汇聚 | 需L3以太网交换机主机,支持48个SFP28端口,8个QSFP28端口,双电源，五个风扇模块; 40G QSFP+ to 40G QSFP+10m AOC; 6 * QSFP+ 40G光模块(850nm,100m,SR4,支持1分4); 48 * 25G SFP28光模块(850nm,100m,SR,MM,LC); | 台 | 1
接入交换机 | 服务器接入 | 需L3以太网交换机主机,支持48个10/100/1000BASE-T电口,支持6个1G/10G BASE-X SFP Plus端口,双电源； | 台 | 2
合计